## Bill of Materials-SDR2
Designator | Value | Footprint | QTY | Supplyer Part Number | Description
C187, C188 | 1.5pF | 0402 | 2 | 445-4859-1-ND | capacitor
C72, C73, C137 | 18pF | 0402 | 3 | 445-1238-1-ND | capacitor
C135 | 33pF | 0402 | 1 | 490-3220-1-ND | capacitor
C147, C148 | 47pF | 0402 | 2 | 490-1287-1-ND | capacitor
C126 | 68pF | 0402 | 1 | 490-1289-1-ND | capacitor
C5, C10, C11, C50, C54, C56, C75, C77, C90, C98, C102, C113, C116, C119, C121, C124, C127, C130, C138, C139, C141, C143, C150, C155, C157, C163, C168, C174, C178, C181, C184, C185, C186 | 100pF | 0402 | 33 | 399-1022-1-ND | capacitor
C107, C136 | 1nF | 0402 | 2 | 445-6848-1-ND | capacitor
C132 | 2.2nF | 0402 | 1 | 490-5419-1-ND | capacitor
C62, C63, C66, C68, C81, C82, C83, C84, C112, C117, C118, C133, C134, C140, C162, C167, C180 | 0.01uF | 0402 | 17 | 478-1114-1-ND | capacitor
C1, C2, C3, C4, C6, C9, C12, C14, C15, C16, C17, C18, C19, C20, C21, C22, C23, C24, C25, C26, C27, C28, C29, C30, C31, C32, C33, C34, C35, C36, C37, C38, C39, C40, C41, C42, C43, C44, C45, C46, C51, C55, C57, C58, C59, C60, C61, C64, C65, C67, C69, C70, C71, C74, C76, C78, C79, C80, C85, C86, C87, C88, C89, C91, C93, C94, C95, C96, C99, C100, C103, C104, C105, C106, C108, C109, C110, C114, C115, C120, C122, C125, C128, C142, C144, C146, C149, C151, C156, C158, C164, C169, C170, C171, C172, C175, C177, C182, C189, C190, C191 | 0.1uF | 0402 | 101 | 490-1318-1-ND | capacitor
C7, C8, C13, C47, C48, C49, C52, C53, C92, C123, C129, C131, C145, C152, C153, C159, C160, C161, C165, C166, C173, C176, C179, C183 | 10uF | 0805 | 24 | 445-7660-1-ND | capacitor
C97, C101 | 22uF | 0805 | 2 | 445-1422-1-ND | capacitor
C154 | 47uF | 1210 | 1 | 478-1692-1-ND | capacitor
C111 | 470uF |  | 1 | PCE3184CT-ND | capacitor
R31, R47, R48, R94, R95 | 0 | 0402 | 5 | P0.0JCT-ND | Resistor (Do not install)
R19, R22, R27, R29, R30, R51, R52, R53, R54, R72, R73, R74, R75 | 33 | 0402 | 13 | P33.0LCT-ND | Resistor
R20, R25, R28, R32, R68 | 49.9 | 0402 | 5 | P49.9LCT-ND | Resistor
R11, R42, R45 | 270 | 0402 | 3 | P270LCT-ND | Resistor
R50 | 698 | 0402 | 1 | P698LCT-ND | Resistor
R59, R60, R61, R62, R63, R64, R65, R66, R78, R86 | 750 | 0402 | 10 | P750LCT-ND | Resistor
R2 | 820 | 0402 | 1 | P820HCT-ND | Resistor
R69, R70, R71, R84, R85, R88 | 1K | 0402 | 6 | P1.00KLCT-ND | Resistor
R12, R76, R77, R79, R80, R81, R82, R83, R93 | 1.2K | 0402 | 9 | P1.20KLCT-ND | Resistor
R3 | 2.7K | 0402 | 1 | P2.70KHCT-ND | Resistor
R4, R5, R6, R7, R13, R14, R15, R16 | 3.3K | 0402 | 8 | P3.30KLCT-ND | Resistor
R26, R36, R38 | 4.7K | 0402 | 3 | P4.70KLCT-ND | Resistor
R33, R90 | 6.49K | 0402 | 2 | P6.49KLCT-ND | Resistor
R1, R8, R9, R10, R17, R18, R21, R23, R24, R34, R35, R37, R39, R40, R41, R43, R44, R49, R55, R56, R57, R58, R67, R87, R89, R91, R92 | 10K | 0402 | 27 | P10.0KLCT-ND | Resistor
R46 | 5Meg | 0603 | 1 | 541-5.23MHCT-ND | Resistor
D1, D2, D3, D4, D5, D6, D7, D8 | Red | 0603 | 8 | 516-2230-1-ND | Typical RED, GREEN, YELLOW, AMBER GaAs LED
D9 | Green | 0603 | 1 | 516-1797-1-ND | Typical RED, GREEN, YELLOW, AMBER GaAs LED
D10 | Blue | 0603 | 1 | 475-2816-1-ND | Typical RED, GREEN, YELLOW, AMBER GaAs LED
FB1, FB2, FB3, FB4, FB5, FB6, FB7, FB8, FB9, FB10, FB11, FB12 |  | 0603 | 12 | 490-1035-1-ND | FERRITE CHIP 30 OHM 1000MA 0603
J1, J2, J3, J4, J6, J7, J8, J9, J11, J12, J13, J14, J15, J16, J18, J20, J21, J22, J23, J24, J25, J26, J27, J28, J29, J30, J34 |  | TestPoint | 27 | 5004K-ND | TEST POINT PC MINI .040"D YELLOW
J5 |  | 3002TR | 1 | 3002KCT-ND | HOLDER BATTERY COIN 20MM DIA SMD
J10 |  | 7499211121A | 1 | 732-1654-ND | CONN RJ45 8-8 W/TRANSFORMER
J17 |  | Mini USB | 1 | WM17116CT-ND | CONN RECEPT MINIUSB R/A 5POS SMD
J19 |  | PJ-102AH | 1 | CP-102AH-ND | CONN PWR JACK 2.1X5.5MM HIGH CUR
J31, J32, J33 |  | SMA_SMD | 3 | J658-ND | CONN JACK END LAUNCH PC GOLD SMA
L1, L2, L3 | 33nH | 0402 | 3 | 490-2629-1-ND | Inductor
L4 | 10mH | FLAT-PAC | 1 | 513-1552-1-ND | Inductor
M1 | 5V | AG9205S | 1 | AG9205S | Silver Telecom AG9205S POE
P1, P2, P3, P4, P5, P6, P7, P11, P14, P15, P17, P18, P19, P20, P21 |  | 1x2 header | 15 | 3M9447-ND | 100 mils standard header
P8 |  | 2x8 header | 1 | 67996-416HLF | 100 mils standard header
P9 |  | 2x4 header | 1 | 67997-108HLF | 100 mils standard header
P10 |  | 2x6 header | 1 | 68021-212HLF | 100 mils standard header
P12, P13, P16 |  | 1x3 header | 3 | 3M9448-ND | 100 mils standard header
Q1, Q2 |  | SOT23-3N | 2 | MMBT2222ATPMSCT-ND | TRANSISTOR NPN GP 40V SOT23
SW1, SW2, SW3, SW4 |  | KSC403 | 4 | 401-1776-1-ND | Switch
SW5 |  | EVQPA PB | 1 | P8008S-ND | Switch
SW6 |  | STS1400PC04 | 1 | 450-1615-ND | Switch Slide 4 postions
U1 |  | BGA | 1 | 1100-1008-ND | FPGA - Field Programmable Gate Array 500K System Gates
U2 |  | BGA | 1 | 557-1444-1-ND | IC PSRAM 128MBIT 70NS 54VFBGA
U3 |  | TSSOP | 1 | 797-S29GL064N90TFI01 | Flash 3V 64Mb Float Gate highest address 90s
U4, U6 | 1.25V | SOT23-3N | 2 | MAX6061AEUR+TCT-ND | IC REF VOLT LDO SOT23-3
U5 | 100MHz | LQFP | 1 | AD9288BSTZ-100-ND | IC ADC 8BIT DUAL 100MSPS 48-LQFP
U7 |  | QSOP | 1 | MAX5189BEEI+-ND | IC DAC 8BIT DUAL 40MHZ 28-QSOP
U8 |  | LQFP | 1 | 576-1673-ND | IC TXRX PHY 10/100 3.3V 48-LQFP
U9 |  | SOT23-5 | 1 | 296-11599-1-ND | IC SINGLE INVERTER-GATE SOT-23-5
U10 |  | TQFN-48 | 1 | 700-MAX2831ETM+ | RF Transceiver 2.4-2.5GHz 802.11g/b RF Transceiver
U11 |  | SOT23-6 | 1 | ADC081S101CIMFTR-ND | IC ADC 8BIT 1MSPS SOT23-6
U12 |  | SSOP | 1 | 768-1007-2-ND | USB to UART interface in SSOP-28 package
U13 | 3.3V | SOT223-4L | 1 | LT1117CST-3.3#PBF-ND | IC REG LDO 3.3V SOT-223
U14 | 1.8V | SOT23-5 | 1 | 296-8147-1-ND | IC 1.8V 100MA LDO REG SOT-23-5
U15 | 1.5V | SOT23-5 | 1 | 296-15801-1-ND | IC LDO REG 150MA 1.5V SOT23-5
U16 |  | SOIC | 1 | 296-15017-1-ND | IC SUPPLY VOLT SUPERVISOR 8-SOIC
U17 | 2.85V | SOT23-5 | 1 | REG102NA-2.85CT-ND | IC REG LDO 2.85V 250MA SOT23-5
U18 |  | SOT363-6N | 1 | 863-1238-1-ND | IC SW SPDT 0.1-3GHZ GAAS SC88
U19 |  | SOT353-5N | 1 | 568-2573-1-ND | IC UNBUFFERED INVERTER LP 5TSSOP
U20, U21 |  | HHM1520A2 | 2 | 445-3985-1-ND | XFRMR BALUN RF 2.4GHZ SMD
U22 |  | SOIC | 1 | 568-4961-5-ND | IC REAL TIME CLK/CALENDAR 20SOIC
Y1 | 20MHz | ABM3 | 1 | 535-10641-1-ND | CRYSTAL 20.000MHZ 18PF SMD
Y2 | 50MHz | CB3_CB3LV | 1 | CTX283LVCT-ND | OSC 50.000 MHZ 3.3V SMD
Y3 | 40MHz | CX-2520SB | 1 | 478-4818-1-ND | CRYSTAL 40.000MHZ 12PF SMD